## Локальная смета
СОГЛАСОВАНО: | [7 empty] | УТВЕРЖДАЮ:
_______________________________ | [7 empty] | _______________________________
"____" _______________2011г. | [7 empty] | "____" _______________2011г.
(наименование стройки)
ЛОКАЛЬНЫЙ СМЕТНЫЙ РАСЧЕТ № 1
(локальная смета)
на | Капитальный ремонт системы электроснабжения жилого дома
(наименование работ и затрат, наименование объекта)
Основание: чертежи №
| Сметная стоимость монтажных работ ___________________________________________________________ |  | ___________________________522,419 |  | тыс.руб.
| Средства на оплату труда ___________________________________________________________ |  | ___________________________9,677 |  | тыс.руб.
| Сметная трудоемкость ___________________________________________________________ |  | ___________________________________________________________448,34 |  | чел.час
Составлен(а) в текущих (прогнозных) ценах по состоянию на 4 квартал 2011г.
Другие примеры смет и информация по ценообразованию на smetny.ru
№ пп | Шифр и номер позиции норматива | Наименование работ и затрат, единица измерения | Количество | Стоимость единицы, руб. |  | Общая стоимость, руб. |  |  | Затраты труда рабочих, чел.-ч, не занятых обслуживанием машин
|  |  |  | всего | эксплуатации машин | Всего | оплаты труда | эксплуатация машин
|  |  |  | оплаты труда | в т.ч. оплаты труда |  |  | в т.ч. оплаты труда | на единицу | всего
1 | 2 | 3 | 4 | 5 | 6 | 7 | 8 | 9 | 10 | 11
Раздел 1. Новый Раздел
1 | ТЕРм08-03-527-02 Демонтаж | Ящик с трехполюсным рубильником и конденсаторами, устанавливаемый на конструкции на стене или колонне, на ток, А, до: 160 (шт.) КОЭФ. К ПОЗИЦИИ: Демонтаж ОЗП=0,5; ЭМ=0,5; ЗПМ=0,5; МАТ=0; ТЗ=0,5; ТЗМ=0,5; Письмо Минрегиона от 20.08.2010 № 30424-КК/08 ПЗ=0,8; ОЗП=0,8; ЭМ=0,8; ЗПМ=0,8; МАТ=0,8; ТЗ=0,8; ТЗМ=0,8 НР, (28,84 руб.): 95%*0,85 от ФОТ (35,72 руб.) СП, (18,57 руб.): 65%*0,8 от ФОТ (35,72 руб.) | 1 | 28,24 25,72 | 2,52 0,15 | 28.24 | 25.72 | 2,52 0,15 | 1.8 | 1.8
2 | ТЕРм08-03-527-02 | Ящик с трехполюсным рубильником и конденсаторами, устанавливаемый на конструкции на стене или колонне, на ток, А, до: 160 (шт.) КОЭФ. К ПОЗИЦИИ: Письмо Минрегиона от 20.08.2010 № 30424-КК/08 ПЗ=0,8; ОЗП=0,8; ЭМ=0,8; ЗПМ=0,8; МАТ=0,8; ТЗ=0,8; ТЗМ=0,8 НР, (57,7 руб.): 95%*0,85 от ФОТ (71,45 руб.) СП, (37,15 руб.): 65%*0,8 от ФОТ (71,45 руб.) | 1 | 308,11 51,45 | 5,04 0,30 | 308.11 | 51.45 | 5,04 0,30 | 3.6 | 3.6
3 | СЦМ-549-5054-2 | Вводно-распределительное устройства: ВРУ1-11-10 со счетчиком (шт) | 1 | 5078.53 |  | 5078.53
4 | ТЕРм08-03-524-08 Демонтаж | Ящик с одним треполюсным рубильником, или с трехполюсным рубильником и тремя предохранителями, или с тремя блоками "предохранитель-выключатель", или с тремя предохранителями, устанавливаемый на конструкции на полу, на ток, А, до: 250 (шт.) КОЭФ. К ПОЗИЦИИ: Демонтаж ОЗП=0,5; ЭМ=0,5; ЗПМ=0,5; МАТ=0; ТЗ=0,5; ТЗМ=0,5; Письмо Минрегиона от 20.08.2010 № 30424-КК/08 ПЗ=0,8; ОЗП=0,8; ЭМ=0,8; ЗПМ=0,8; МАТ=0,8; ТЗ=0,8; ТЗМ=0,8 НР, (28,6 руб.): 95%*0,85 от ФОТ (35,42 руб.) СП, (18,42 руб.): 65%*0,8 от ФОТ (35,42 руб.) | 1 | 27,33 25,55 | 1,78 0,11 | 27.33 | 25.55 | 1,78 0,11 | 1.788 | 1.79
5 | ТЕРм08-03-524-08 | Ящик с одним треполюсным рубильником, или с трехполюсным рубильником и тремя предохранителями, или с тремя блоками "предохранитель-выключатель", или с тремя предохранителями, устанавливаемый на конструкции на полу, на ток, А, до: 250 (шт.) КОЭФ. К ПОЗИЦИИ: Письмо Минрегиона от 20.08.2010 № 30424-КК/08 ПЗ=0,8; ОЗП=0,8; ЭМ=0,8; ЗПМ=0,8; МАТ=0,8; ТЗ=0,8; ТЗМ=0,8 НР, (57,21 руб.): 95%*0,85 от ФОТ (70,85 руб.) СП, (36,84 руб.): 65%*0,8 от ФОТ (70,85 руб.) | 1 | 359,66 51,10 | 3,55 0,22 | 359.66 | 51.1 | 3,55 0,22 | 3.576 | 3.58
6 | СЦМ-549-5054-1 | Вводно-распределительное устройства: ВРУ1-11-10 без счетчика (шт) | 1 | 3165.51 |  | 3165.51
7 | ТЕРм08-03-574-03 | Разводка по устройствам и подключение жил кабелей или проводов внешней сети к блокам зажимов и к зажимам аппаратов и приборов, установленных на устройствах. Кабели или провода, сечение, мм2, до: 35 (100 жил) КОЭФ. К ПОЗИЦИИ: Письмо Минрегиона от 20.08.2010 № 30424-КК/08 ПЗ=0,8; ОЗП=0,8; ЭМ=0,8; ЗПМ=0,8; МАТ=0,8; ТЗ=0,8; ТЗМ=0,8 НР, (78,05 руб.): 95%*0,85 от ФОТ (96,66 руб.) СП, (50,26 руб.): 65%*0,8 от ФОТ (96,66 руб.) | 0.16 | 2890,37 437,35 | 16,86 0,30 | 462.46 | 69.98 | 2,7 0,05 | 31.04 | 4.97
8 | ТЕРр67-03-01 | Демонтаж кабеля (100 м) НР, (95,99 руб.): 85%*0,85 от ФОТ (132,86 руб.) СП, (69,09 руб.): 65%*0,8 от ФОТ (132,86 руб.) | 0.9 | 107,22 106,81 | 0,41 0,14 | 96.5 | 96.13 | 0,37 0,13 | 9.64 | 8.68
9 | ТЕРм08-02-409-02 | Труба винапластовая по установленным конструкциям, по стенам и колоннам с креплением скобами, диаметр, мм, до: 50 (100 м) КОЭФ. К ПОЗИЦИИ: Письмо Минрегиона от 20.08.2010 № 30424-КК/08 ПЗ=0,8; ОЗП=0,8; ЭМ=0,8; ЗПМ=0,8; МАТ=0,8; ТЗ=0,8; ТЗМ=0,8 НР, (1252,11 руб.): 95%*0,85 от ФОТ (1550,6 руб.) СП, (806,31 руб.): 65%*0,8 от ФОТ (1550,6 руб.) | 1.5 | 2098,94 368,22 | 771,26 350,40 | 3148.4 | 552.32 | 1156,88 525,60 | 27.52 | 41.28
10 | ТЕРм08-02-412-02 | Затягивание проводов в проложенные трубы и металлические рукава. Провод первый одножильный или многожильный в общей оплетке, суммарное сечение, мм2, до: 6 (100 м) КОЭФ. К ПОЗИЦИИ: Письмо Минрегиона от 20.08.2010 № 30424-КК/08 ПЗ=0,8; ОЗП=0,8; ЭМ=0,8; ЗПМ=0,8; МАТ=0,8; ТЗ=0,8; ТЗМ=0,8 НР, (121,13 руб.): 95%*0,85 от ФОТ (150 руб.) СП, (78 руб.): 65%*0,8 от ФОТ (150 руб.) | 1.5 | 282,54 72,14 | 3,7 0,30 | 423.82 | 108.22 | 5,56 0,44 | 5.392 | 8.09
11 | ТЕРм08-02-148-02 | Кабели до 35 кв в проложенных трубах, блоках и коробах, масса 1 м, кг, до: 2 (100 м кабеля) КОЭФ. К ПОЗИЦИИ: Письмо Минрегиона от 20.08.2010 № 30424-КК/08 ПЗ=0,8; ОЗП=0,8; ЭМ=0,8; ЗПМ=0,8; МАТ=0,8; ТЗ=0,8; ТЗМ=0,8 НР, (447,05 руб.): 95%*0,85 от ФОТ (553,62 руб.) СП, (287,88 руб.): 65%*0,8 от ФОТ (553,62 руб.) | 1.5 | 841,14 200,27 | 583,05 61,81 | 1261.7 | 300.41 | 874,57 92,71 | 14.64 | 21.96
12 | СЦМ-501-0586-411 | Кабели силовые на напряжение 1000 В с медными жилами марки ВБбШв 4х120 мм2 (1000 м) | 0.09 | 299238 |  | 26931.42
13 | СЦМ-501-0586-404 | Кабели силовые на напряжение 1000 В с медными жилами марки ВБбШв 4х25 ОЖ мм2 (1000 м) | 0.06 | 86989.6 |  | 5219.38
14 | ТЕРм08-03-545-01 | Коробка (ящик) с зажимами для кабелей и проводов сечением до 6 мм2, устанавливаемая на конструкции на стене или колонне, количество зажимов, до: 10 (шт.) КОЭФ. К ПОЗИЦИИ: Письмо Минрегиона от 20.08.2010 № 30424-КК/08 ПЗ=0,8; ОЗП=0,8; ЭМ=0,8; ЗПМ=0,8; МАТ=0,8; ТЗ=0,8; ТЗМ=0,8 НР, (158,1 руб.): 95%*0,85 от ФОТ (195,79 руб.) СП, (101,81 руб.): 65%*0,8 от ФОТ (195,79 руб.) | 4 | 150,12 35,43 | 2,45 0,03 | 600.48 | 141.73 | 9,79 0,13 | 2.648 | 10.59
15 | СЦМ-500-9097 | Разветвительная коробка 4-контактная (шт) | 4 | 45.91 |  | 183.64
16 | ТЕРм08-03-524-02 Демонтаж | Ящик с одним двухполюсным рубильником, или с двухполюсным рубильником и двумя предохранителями, или с двумя блоками "предохранитель-выключатель", или с двумя предохранителями, устанавливаемый на конструкции на полу, на ток, А, до: 250 (шт.) КОЭФ. К ПОЗИЦИИ: Демонтаж ОЗП=0,5; ЭМ=0,5; ЗПМ=0,5; МАТ=0; ТЗ=0,5; ТЗМ=0,5; Письмо Минрегиона от 20.08.2010 № 30424-КК/08 ПЗ=0,8; ОЗП=0,8; ЭМ=0,8; ЗПМ=0,8; МАТ=0,8; ТЗ=0,8; ТЗМ=0,8 НР, (449,49 руб.): 95%*0,85 от ФОТ (556,65 руб.) СП, (289,46 руб.): 65%*0,8 от ФОТ (556,65 руб.) | 20 | 22,09 20,06 | 2,02 0,10 | 441.76 | 401.28 | 40,48 1,92 | 1.424 | 28.48
17 | ТЕРм08-03-524-02 | Ящик с одним двухполюсным рубильником, или с двухполюсным рубильником и двумя предохранителями, или с двумя блоками "предохранитель-выключатель", или с двумя предохранителями, устанавливаемый на конструкции на полу, на ток, А, до: 250 (шт.) КОЭФ. К ПОЗИЦИИ: Письмо Минрегиона от 20.08.2010 № 30424-КК/08 ПЗ=0,8; ОЗП=0,8; ЭМ=0,8; ЗПМ=0,8; МАТ=0,8; ТЗ=0,8; ТЗМ=0,8 НР, (898,98 руб.): 95%*0,85 от ФОТ (1113,29 руб.) СП, (578,91 руб.): 65%*0,8 от ФОТ (1113,29 руб.) | 20 | 298,91 40,13 | 4,05 0,19 | 5978.24 | 802.56 | 80,96 3,84 | 2.848 | 56.96
18 | СЦМ-549-5054-58 | Панель распределительного щита: ЩО70-1-04 (шт) | 20
19 | ТЕРм08-03-574-01 | Разводка по устройствам и подключение жил кабелей или проводов внешней сети к блокам зажимов и к зажимам аппаратов и приборов, установленных на устройствах. Кабели или провода, сечение, мм2, до: 10 (100 жил) КОЭФ. К ПОЗИЦИИ: Письмо Минрегиона от 20.08.2010 № 30424-КК/08 ПЗ=0,8; ОЗП=0,8; ЭМ=0,8; ЗПМ=0,8; МАТ=0,8; ТЗ=0,8; ТЗМ=0,8 НР, (337,92 руб.): 95%*0,85 от ФОТ (418,48 руб.) СП, (217,61 руб.): 65%*0,8 от ФОТ (418,48 руб.) | 1.6 | 2447,78 189,37 | 1,85 0,14 | 3916.45 | 302.99 | 2,96 0,23 | 13.44 | 21.5
20 | СЦМ-501-0586-398 | Кабели силовые на напряжение 1000 В с медными жилами марки ВБбШв 3х4 ОЖ мм2 (1000 м) | 0.02 | 32328.27 |  | 646.57
21 | ТЕРм08-03-600-01 Демонтаж | Счетчики, устанавливаемые на готовом основании: однофазные (шт.) КОЭФ. К ПОЗИЦИИ: Демонтаж ОЗП=0,6; ЭМ=0,6; ЗПМ=0,6; МАТ=0; ТЗ=0,6; ТЗМ=0,6; Письмо Минрегиона от 20.08.2010 № 30424-КК/08 ПЗ=0,8; ОЗП=0,8; ЭМ=0,8; ЗПМ=0,8; МАТ=0,8; ТЗ=0,8; ТЗМ=0,8 НР, (213,34 руб.): 95%*0,85 от ФОТ (264,2 руб.) СП, (137,38 руб.): 65%*0,8 от ФОТ (264,2 руб.) | 80 | 3,41 2,30 | 1,11 0,09 | 272.64 | 183.94 | 88,7 6,91 | 0.1632 | 13.06
22 | ТЕРм08-03-600-01 | Счетчики, устанавливаемые на готовом основании: однофазные (шт.) КОЭФ. К ПОЗИЦИИ: Письмо Минрегиона от 20.08.2010 № 30424-КК/08 ПЗ=0,8; ОЗП=0,8; ЭМ=0,8; ЗПМ=0,8; МАТ=0,8; ТЗ=0,8; ТЗМ=0,8 НР, (355,57 руб.): 95%*0,85 от ФОТ (440,33 руб.) СП, (228,97 руб.): 65%*0,8 от ФОТ (440,33 руб.) | 80 | 5,97 3,83 | 1,85 0,14 | 477.44 | 306.56 | 147,84 11,52 | 0.272 | 21.76
23 | ТЕРм08-03-591-01 Демонтаж | Выключатель: одноклавишный неутопленного типа при открытой проводке (100 шт.) КОЭФ. К ПОЗИЦИИ: Демонтаж ОЗП=0,5; ЭМ=0,5; ЗПМ=0,5; МАТ=0; ТЗ=0,5; ТЗМ=0,5; Письмо Минрегиона от 20.08.2010 № 30424-КК/08 ПЗ=0,8; ОЗП=0,8; ЭМ=0,8; ЗПМ=0,8; МАТ=0,8; ТЗ=0,8; ТЗМ=0,8 НР, (12,41 руб.): 95%*0,85 от ФОТ (15,37 руб.) СП, (7,99 руб.): 65%*0,8 от ФОТ (15,37 руб.) | 0.05 | 229,7 222,62 | 7,08 0,22 | 11.48 | 11.13 | 0,35 0,01 | 15.8 | 0.79
24 | ТЕРм08-03-591-01 | Выключатель: одноклавишный неутопленного типа при открытой проводке (100 шт.) КОЭФ. К ПОЗИЦИИ: Письмо Минрегиона от 20.08.2010 № 30424-КК/08 ПЗ=0,8; ОЗП=0,8; ЭМ=0,8; ЗПМ=0,8; МАТ=0,8; ТЗ=0,8; ТЗМ=0,8 НР, (24,83 руб.): 95%*0,85 от ФОТ (30,75 руб.) СП, (15,99 руб.): 65%*0,8 от ФОТ (30,75 руб.) | 0.05 | 1085,08 445,24 | 14,15 0,44 | 54.25 | 22.26 | 0,71 0,02 | 31.6 | 1.58
25 | СЦМ-500-9011-2 | Выключатель одноклавишный для открытой проводки (шт) | 5 | 9.34 |  | 46.7
26 | ТЕРр67-04-03 | Демонтаж осветительных приборов: светильники с лампами накаливания (100 шт.) НР, (33,73 руб.): 85%*0,85 от ФОТ (46,68 руб.) СП, (24,27 руб.): 65%*0,8 от ФОТ (46,68 руб.) | 0.48 | 71,25 70,03 | 1,22 0,41 | 34.2 | 33.61 | 0,59 0,20 | 6.32 | 3.03
27 | ТЕРм08-03-593-01 | Светильник для ламп накаливания с подвеской на крюк для помещений с: нормальными условиями среды (100 шт.) КОЭФ. К ПОЗИЦИИ: Письмо Минрегиона от 20.08.2010 № 30424-КК/08 ПЗ=0,8; ОЗП=0,8; ЭМ=0,8; ЗПМ=0,8; МАТ=0,8; ТЗ=0,8; ТЗМ=0,8 НР, (544,8 руб.): 95%*0,85 от ФОТ (674,68 руб.) СП, (350,83 руб.): 65%*0,8 от ФОТ (674,68 руб.) | 0.4 | 3725,1 543,31 | 1222,02 624,62 | 1490.04 | 217.32 | 488,81 249,85 | 38.56 | 15.42
28 | СЦМ-546-0501 | Светильники настенные с рассеивателем из силикатного стекла, цилиндрической формы и формы усеченного конуса тип HБ006х100/Р2"0-01УХЛ4 и HБ006х100/Р2"0-03УХЛ4 (шт) | 40 | 119.44 |  | 4777.6
29 | ТЕРм08-03-593-02 | Светильник для ламп накаливания с подвеской на крюк для помещений с: повышенной влажностью и пыльностью (100 шт.) КОЭФ. К ПОЗИЦИИ: Письмо Минрегиона от 20.08.2010 № 30424-КК/08 ПЗ=0,8; ОЗП=0,8; ЭМ=0,8; ЗПМ=0,8; МАТ=0,8; ТЗ=0,8; ТЗМ=0,8 НР, (143,26 руб.): 95%*0,85 от ФОТ (177,41 руб.) СП, (92,25 руб.): 65%*0,8 от ФОТ (177,41 руб.) | 0.08 | 4286,88 705,62 | 1621,49 829,30 | 342.95 | 56.45 | 129,72 66,34 | 50.08 | 4.01
30 | СЦМ-546-0601 | Светильники с люминесцентными лампами для общественных помещений, потолочный с рассеивателем цельным из оргстекла, со стартерными ПРА, тип ЛПО02-4х40/П-01 УХЛ4 (шт) | 8 | 226.96 |  | 1815.68
31 | ТЕРм08-02-409-01 | Труба винипластовая по установленным конструкциям, по стенам и колоннам с креплением скобами, диаметр, мм, до: 25 (100 м) КОЭФ. К ПОЗИЦИИ: Письмо Минрегиона от 20.08.2010 № 30424-КК/08 ПЗ=0,8; ОЗП=0,8; ЭМ=0,8; ЗПМ=0,8; МАТ=0,8; ТЗ=0,8; ТЗМ=0,8 НР, (1474,84 руб.): 95%*0,85 от ФОТ (1826,43 руб.) СП, (949,74 руб.): 65%*0,8 от ФОТ (1826,43 руб.) | 2.6 | 1714,54 254,75 | 505,44 233,94 | 4457.79 | 662.36 | 1314,14 608,25 | 19.04 | 49.5
32 | ТЕРм08-02-403-04 | Провода групповых осветительных сетей. Провод в защитной оболочке или кабель двух-трехжильные: по перекрытиям (100 м) КОЭФ. К ПОЗИЦИИ: Письмо Минрегиона от 20.08.2010 № 30424-КК/08 ПЗ=0,8; ОЗП=0,8; ЭМ=0,8; ЗПМ=0,8; МАТ=0,8; ТЗ=0,8; ТЗМ=0,8 НР, (810,61 руб.): 95%*0,85 от ФОТ (1003,85 руб.) СП, (522 руб.): 65%*0,8 от ФОТ (1003,85 руб.) | 2.6 | 1297,52 203,38 | 137,72 70,29 | 3373.55 | 528.78 | 358,07 182,75 | 15.2 | 39.52
33 | СЦМ-501-0586-394 | Кабели силовые на напряжение 1000 В с медными жилами марки ВБбШв 2х4 ОЖ мм2 (1000 м) | 0.26 | 27733.72 |  | 7210.77
34 | ТЕРм08-02-412-01 | Затягивание проводов в проложенные трубы и металлические рукава. Провод первый одножильный или многожильный в общей оплетке, суммарное сечение, мм2, до: 2,5 (100 м) КОЭФ. К ПОЗИЦИИ: Письмо Минрегиона от 20.08.2010 № 30424-КК/08 ПЗ=0,8; ОЗП=0,8; ЭМ=0,8; ЗПМ=0,8; МАТ=0,8; ТЗ=0,8; ТЗМ=0,8 НР, (174,41 руб.): 95%*0,85 от ФОТ (215,99 руб.) СП, (112,31 руб.): 65%*0,8 от ФОТ (215,99 руб.) | 2.6 | 268,5 60,05 | 1,85 0,14 | 698.09 | 156.12 | 4,8 0,37 | 4.488 | 11.67
Другие примеры смет и информация по ценообразованию на smetny.ru
Итого прямые затраты по смете в ценах 2001г. | [5 empty] | 83341.38 | 5107.97 | 4720,89 1752,05 |  | 373.62
Итого прямые затраты по смете с учетом коэффициентов к итогам | [5 empty] | 87642.86 | 7049 | 7081,34 2628,08 |  | 448.34
Накладные расходы | [5 empty] | 7798.98
Сметная прибыль | [5 empty] | 5032.08
Итоги по смете:
Электромонтажные работы на других объектах | [5 empty] | 100070.36 |  |  |  | 434.29
Электромонтажные работы (ремонтно-строительные) | [5 empty] | 403.56 |  |  |  | 14.05
Итого | [5 empty] | 100473.92 |  |  |  | 448.34
В том числе:
Материалы | [5 empty] | 73512.52
Машины и механизмы | [5 empty] | 7081.34
ФОТ | [5 empty] | 9677.08
Накладные расходы | [5 empty] | 7798.98
Сметная прибыль | [5 empty] | 5032.08
Непредвиденные затраты 2% | [5 empty] | 2009.48
Итого с непредвиденными | [5 empty] | 102483.4
Письмо Министертва Регионального развития № 30394-ИП/08 от 07.11.2011 102 483,40 * 4,32 | [5 empty] | 442728.29
НДС 18% | [5 empty] | 79691.09
ВСЕГО по смете | [5 empty] | 522419.38 |  |  |  | 448.34
Другие примеры смет и информация по ценообразованию на smetny.ru