## Локальная смета
СОГЛАСОВАНО: | [7 empty] | УТВЕРЖДАЮ:
______________ | [7 empty] | ____________
" _____ " ________________ 201_ г. | [7 empty] | "______ " _______________201_ г.
(наименование стройки)
ЛОКАЛЬНЫЙ СМЕТНЫЙ РАСЧЕТ № 1
(локальная смета)
на | Монтаж ЛВС в помещениях
(наименование работ и затрат, наименование объекта)
Основание:
| Сметная стоимость _______________________________________________________________________________________________ |  | ___________________________321800,00 |  | руб.
| Средства на оплату труда _______________________________________________________________________________________________ |  | ___________________________20829,11 |  | руб.
| Сметная трудоемкость _______________________________________________________________________________________________ |  | _______________________________________________________________________________________________2089,66 |  | чел.час
Составлен(а) в текущих (прогнозных) ценах по состоянию на 3 квартал 2012 г.
Другие примеры смет и информация по ценообразованию на smetny.ru
№ пп | Шифр и номер позиции норматива | Наименование работ и затрат, единица измерения | Количество | Стоимость единицы, руб. |  | Общая стоимость, руб. |  |  | Затраты труда рабочих, чел.-ч, не занятых обслуживанием машин
|  |  |  | всего | эксплуатации машин | Всего | оплаты труда | эксплуатация машин
|  |  |  | оплаты труда | в т.ч. оплаты труда |  |  | в т.ч. оплаты труда | на единицу | всего
1 | 2 | 3 | 4 | 5 | 6 | 7 | 8 | 9 | 10 | 11
Раздел 1. Монтажные работы
1 | ФЕР46-03-011-01 | Пробивка в кирпичных стенах борозд площадью сечения: до 20 см2 (100 м борозд) | 27.41 | 562,04 143,58 | 418,46 40,84 | 15405.52 | 3935.53 | 11469,99 1119,42 | 15.64 | 428.69
2 | ФЕРм08-02-401-01 | Кабель двух-четырехжильный сечением жилы до 16 мм2 с креплением накладными скобами, полосками с установкой ответвительных коробок (100 м) | 27.41 | 2419,54 485,04 | 93,04 3,38 | 66319.59 | 13294.95 | 2550,23 92,65 | 51.6 | 1414.36
3 | ФЕРм08-02-390-01 | Короба пластмассовые: шириной до 40 мм (100 м) | 4.89 | 237,65 154,92 | 31,2 0,12 | 1162.11 | 757.56 | 152,57 0,59 | 16.29 | 79.66
4 | ФЕРм08-03-591-09 Применительно | Розетка штепсельная: утопленного типа при скрытой проводке (100 шт.) | 1.28 | 476,93 377,95 | 9,68 0,54 | 610.47 | 483.78 | 12,39 0,69 | 38.1 | 48.77
5 | ФЕРм08-03-529-06 | Блок-контактор на конструкции с количеством блок-контактов (вспомогательных контактов): до 24 (1 шт.) | 9 | 330,43 51,07 | 3,81 0,14 | 2973.87 | 459.63 | 34,29 1,26 | 5.37 | 48.33
6 | ФЕРм08-03-574-01 | Разводка по устройствам и подключение жил кабелей или проводов сечением: до 10 мм2 (100 жил) | 1.28 | 2888,4 166,66 | 2,42 0,14 | 3697.15 | 213.32 | 3,1 0,18 | 16.8 | 21.5
7 | ФЕРм08-03-529-06 | Блок-контактор на конструкции с количеством блок-контактов (вспомогательных контактов): до 24 (1 шт.) | 5 | 330,43 51,07 | 3,81 0,14 | 1652.15 | 255.35 | 19,05 0,70 | 5.37 | 26.85
8 | ФЕРм08-03-574-01 | Разводка по устройствам и подключение жил кабелей или проводов сечением: до 10 мм2 (100 жил) | 1.28 | 2888,4 166,66 | 2,42 0,14 | 3697.15 | 213.32 | 3,1 0,18 | 16.8 | 21.5
Раздел 2. Материалы
9 | Прайс-лист | Кабель UTP 4*2*0,5 24 AWG, Cat.5e, Cu, серия A, LanBear (м) КОЭФ. К ПОЗИЦИИ: Приведение к ценам в уровне 2001 года ПЗ=0,1786 (ОЗП=0,1786; ЭМ=0,1786; ЗПМ=0,1786; МАТ=0,1786) | 2741 | 2.68 |  | 7345.88
10 | Прайс-лист | ECO10/15 Миниканал 10*15 мм (88 м) (м) КОЭФ. К ПОЗИЦИИ: Приведение к ценам в уровне 2001 года ПЗ=0,1786 (ОЗП=0,1786; ЭМ=0,1786; ЗПМ=0,1786; МАТ=0,1786) | 489 | 6.25 |  | 3056.25
11 | Прайс-лист | Патч-корд UTP 5e кат.гибкий 1м (шт) КОЭФ. К ПОЗИЦИИ: Приведение к ценам в уровне 2001 года ПЗ=0,1786 (ОЗП=0,1786; ЭМ=0,1786; ЗПМ=0,1786; МАТ=0,1786) | 128 | 10.72 |  | 1372.16
12 | Прайс-лист | Коннектор RJ-45 Cat.5e /8P-8C/ SHIP (шт) КОЭФ. К ПОЗИЦИИ: Приведение к ценам в уровне 2001 года ПЗ=0,1786 (ОЗП=0,1786; ЭМ=0,1786; ЗПМ=0,1786; МАТ=0,1786) | 128 | 2.68 |  | 343.04
13 | Прайс-лист | Свитч D-Link DES1210-10/ME 8-ports UTP 10/100Mbps + 2 Combo 10/100/1000BASE-T/SFP, WEB Smart III Switch, (Metro Ethernet), 19" (шт) КОЭФ. К ПОЗИЦИИ: Приведение к ценам в уровне 2001 года ПЗ=0,1786 (ОЗП=0,1786; ЭМ=0,1786; ЗПМ=0,1786; МАТ=0,1786) | 2 | 973.73 |  | 1947.46
14 | Прайс-лист | Свитч D-Link DGS-1500-20/A1A 16-ports UTP 10/100/1000Mbps + 4-ports 100/1000 SFP, Gigabit WebSmartPro Switch, 19" (шт) КОЭФ. К ПОЗИЦИИ: Приведение к ценам в уровне 2001 года ПЗ=0,1786 (ОЗП=0,1786; ЭМ=0,1786; ЗПМ=0,1786; МАТ=0,1786) | 3 | 1386.83 |  | 4160.49
15 | Прайс-лист | Свитч D-Link DES3200-26/C1 24-Port UTP 10/100Mbps + 2 Combo 1000BASE-T/SFP L2 Management Switch, 19" (шт) КОЭФ. К ПОЗИЦИИ: Приведение к ценам в уровне 2001 года ПЗ=0,1786 (ОЗП=0,1786; ЭМ=0,1786; ЗПМ=0,1786; МАТ=0,1786) | 4 | 1925.31 |  | 7701.24
16 | Прайс-лист | Патч-панель 19" 24 порта RJ-45 Cat.5e SHIP (шт) КОЭФ. К ПОЗИЦИИ: Приведение к ценам в уровне 2001 года ПЗ=0,1786 (ОЗП=0,1786; ЭМ=0,1786; ЗПМ=0,1786; МАТ=0,1786) | 5 | 258.97 |  | 1294.85
17 | Прайс-лист | 19" Шкаф настенный SOHOLine 6U 510*300*315 mm (шт) КОЭФ. К ПОЗИЦИИ: Приведение к ценам в уровне 2001 года ПЗ=0,1786 (ОЗП=0,1786; ЭМ=0,1786; ЗПМ=0,1786; МАТ=0,1786) | 1 | 709.4 |  | 709.4
18 | Прайс-лист | Розетка комп. -2* RJ45 8р-8с 5 кат. (шт) КОЭФ. К ПОЗИЦИИ: Приведение к ценам в уровне 2001 года ПЗ=0,1786 (ОЗП=0,1786; ЭМ=0,1786; ЗПМ=0,1786; МАТ=0,1786) | 128 | 19.65 |  | 2515.2
19 | Прайс-лист | ИБП стоечный SUA1000RMI2U APC Black Smart-UPS 1000 VA, RackMount, 2U, Line-Interactive, USB and serial connectivity, user repl.batt, Automatic Voltage Regulation (шт) КОЭФ. К ПОЗИЦИИ: Приведение к ценам в уровне 2001 года ПЗ=0,1786 (ОЗП=0,1786; ЭМ=0,1786; ЗПМ=0,1786; МАТ=0,1786) | 3 | 4394.81 |  | 13184.43
20 | Прайс-лист | ИБП Powercom IMD-525AP (шт) КОЭФ. К ПОЗИЦИИ: Приведение к ценам в уровне 2001 года ПЗ=0,1786 (ОЗП=0,1786; ЭМ=0,1786; ЗПМ=0,1786; МАТ=0,1786) | 5 | 636.53 |  | 3182.65
Другие примеры смет и информация по ценообразованию на smetny.ru
Итого прямые затраты по смете в ценах 2001г. | [5 empty] | 142331.06 | 19613.44 | 14244,72 1215,67 |  | 2089.66
Накладные расходы | [5 empty] | 17464.01
Сметная прибыль | [5 empty] | 11033.33
Итоги по смете:
Итого Строительные работы | [5 empty] | 390744.03 |  |  |  | 428.69
Итого Монтажные работы | [5 empty] | 565895.01 |  |  |  | 1660.97
Итого | [5 empty] | 956639.04 |  |  |  | 2089.66
Справочно, в ценах 2001г.:
Материалы | [5 empty] | 108472.9
Машины и механизмы | [5 empty] | 14244.72
ФОТ | [5 empty] | 20829.11
Накладные расходы | [5 empty] | 17464.01
Сметная прибыль | [5 empty] | 11033.33
Непредвиденные затраты 2% | [5 empty] | 19132.78
Итого с непредвиденными | [5 empty] | 975771.82
Понижающий индекс 975 771,82 * 0,329790216733252 | [5 empty] | 321800
ВСЕГО по смете | [5 empty] | 321800 |  |  |  | 2089.66
Другие примеры смет и информация по ценообразованию на smetny.ru