## Локальная смета
СОГЛАСОВАНО: | [7 empty] | УТВЕРЖДАЮ:
______________ | [7 empty] | ____________
" _____ " ________________ 201_ г. | [7 empty] | "______ " _______________201_ г.
(наименование стройки)
ЛОКАЛЬНЫЙ СМЕТНЫЙ РАСЧЕТ № 1
(локальная смета)
на | Планировку земельного участка и устройство фундамента
(наименование работ и затрат, наименование объекта)
Основание:
| Сметная стоимость строительных работ _______________________________________________________________________________________________ |  | ___________________________1428,816 |  | тыс. руб.
| Средства на оплату труда _______________________________________________________________________________________________ |  | ___________________________33,520 |  | тыс. руб.
| Сметная трудоемкость _______________________________________________________________________________________________ |  | _______________________________________________________________________________________________2577,47 |  | чел.час
Составлен(а) в текущих (прогнозных) ценах по состоянию на _______201_ г.
Другие примеры смет и информация по ценообразованию на smetny.ru
№ пп | Шифр и номер позиции норматива | Наименование работ и затрат, единица измерения | Количество | Стоимость единицы, руб. |  | Общая стоимость, руб. |  |  | Затраты труда рабочих, чел.-ч, не занятых обслуживанием машин
|  |  |  | всего | эксплуатации машин | Всего | оплаты труда | эксплуатация машин
|  |  |  | оплаты труда | в т.ч. оплаты труда |  |  | в т.ч. оплаты труда | на единицу | всего
1 | 2 | 3 | 4 | 5 | 6 | 7 | 8 | 9 | 10 | 11
Раздел 1. Земляные работы
1 | ТЕР47-01-001-03 | Разбивка участка (100 м2) | 17.3 | 102,32 96,09 |  | 1770.14 | 1662.36 |  | 7.62 | 131.83
2 | ТЕР01-02-057-02 | Разработка грунта вручную в траншеях глубиной до 2 м без креплений с откосами, группа грунтов: 2 (100 м3 грунта) | 1.38 | 1706,32 1706,32 |  | 2354.72 | 2354.72 |  | 154 | 212.52
3 | ТЕР01-01-004-05 | Разработка грунта в отвал экскаваторами "драглайн" или "обратная лопата" с ковшом вместимостью 0,25 м3, группа грунтов: 2 (1000 м3 грунта) | 0.31875 | 6564,37 142,49 | 6421,88 923,71 | 2092.39 | 45.42 | 2046,97 294,43 | 12.86 | 4.1
4 | ТЕР01-02-061-02 | Засыпка вручную траншей, пазух котлованов и ям, группа грунтов: 2 (100 м3 грунта) | 0.45 | 1034,21 1034,21 |  | 465.39 | 465.39 |  | 97.2 | 43.74
5 | ТЕР01-01-033-02 | Засыпка траншей и котлованов с перемещением грунта до 5 м бульдозерами мощностью 59 (80) кВт (л.с.): 2 группа грунтов (1000 м3 грунта) | 0.1195 | 835.38 | 835,38 139,44 | 99.83 |  | 99,83 16,66
6 | ТЕР23-01-001-01 | Устройство основания: песчаного (10 м3 основания) | 4.5 | 928,44 118,42 | 33,97 4,79 | 4177.98 | 532.89 | 152,87 21,56 | 10.2 | 45.9
7 | ТЕР23-01-001-03 | Устройство основания: гравийного (10 м3 основания) | 2.09 | 1463,67 118,42 | 49,5 6,98 | 3059.07 | 247.5 | 103,46 14,59 | 10.2 | 21.32
8 | ТЕР01-01-030-02 | Разработка грунта с перемещением до 10 м бульдозерами мощностью 59 (80) кВт (л.с.): 2 группа грунтов (1000 м3 грунта) | 0.08 | 1191.38 | 1191,38 198,86 | 95.31 |  | 95,31 15,91
Раздел 2. Фундамент
9 | ТЕР06-01-001-01 | Устройство бетонной подготовки (100 м3 бетона, бутобетона и железобетона в деле) | 0.49 | 42570,18 1994,40 | 1652,8 282,96 | 20859.39 | 977.26 | 809,87 138,65 | 180 | 88.2
10 | ТЕР06-01-005-06 | Устройство железобетонных фундаментов общего назначения объемом: более 25 м3 (100 м3 бетона и железобетона в деле) | 0.7 | 54238,08 3329,83 | 2789,99 245,69 | 37966.66 | 2330.88 | 1952,99 171,98 | 278.88 | 195.22
11 | ТЕР08-01-003-03 | Гидроизоляция стен, фундаментов: горизонтальная оклеечная в 2 слоя (100 м2 изолируемой поверхности) | 7.9 | 3156,83 244,22 | 154.96 | 24938.96 | 1929.34 | 1224.18 | 20.1 | 158.79
12 | ТЕР26-01-037-01 | Изоляция изделиями из волокнистых и зернистых материалов на битуме: стен и колонн прямоугольных (1 м3 изоляции) | 18.3 | 698,13 274,15 | 81.72 | 12775.78 | 5016.95 | 1495.48 | 20.04 | 366.73
13 | СЦМ-104-0103 | Плиты из пенопласта полистирольного теплоизоляционные ПСБС-40 (м3) | 17.75 | 652.98 |  | 11590.4
14 | ТЕР26-01-055-01 | Установка пароизоляционного слоя из пленки полиэтиленовой (100 м2 поверхности покрытия изоляции) | 1.83 | 5617,86 1195,41 | 19.36 | 10280.68 | 2187.6 | 35.43 | 95.94 | 175.57
15 | ТЕР15-01-064-01 | Облицовка стен фасадов зданий искусственными плитами типа "ФАССТ" на металлическом каркасе (100 м2 поверхности облицовки) | 1.4 | 11933,89 3693,60 | 103,93 6,29 | 16707.45 | 5171.04 | 145,5 8,81 | 270 | 378
16 | СЦМ-101-0038 | Листы асбестоцементные плоские с гладкой поверхностью непрессованные толщиной 10 мм (м2) | 147 | 21.34 |  | 3136.98
Раздел 3. Подпорные стенки, отмостка
17 | ТЕР06-01-024-03 | Устройство стен подвалов и подпорных стен железобетонных высотой: до 3 м, толщиной до 300 мм (100 м3 бетона, бутобетона и железобетона в деле) | 0.66 | 68590,17 13105,80 | 4705,54 594,45 | 45269.51 | 8649.83 | 3105,66 392,34 | 1051.83 | 694.21
18 | ТЕР27-05-005-01 | Устройство мощеных подзоров и отмосток толщиной 10 см (100 м2 подзоров и отмосток) | 0.87 | 4182,78 899,71 | 822,07 104,65 | 3639.02 | 782.75 | 715,2 91,05 | 70.51 | 61.34
Используемая арматура
19 | СЦМ-204-0100 | Горячекатаная арматурная сталь класса А-I, А-II, А-III (т) | 3.1058 | 7336.56 |  | 22785.67
Другие примеры смет и информация по ценообразованию на smetny.ru
Итого прямые затраты по смете в ценах 2001г. | [5 empty] | 224065.33 | 32353.93 | 11982,75 1165,98 |  | 2577.47
Накладные расходы | [5 empty] | 29847.83
Сметная прибыль | [5 empty] | 17738.73
Итоги по смете:
Озеленение. Защитные лесонасаждения | [5 empty] | 4592 |  |  |  | 131.83
Земляные работы, выполняемые ручным способом | [5 empty] | 5753.02 |  |  |  | 256.26
Земляные работы, выполняемые механизированным способом | [5 empty] | 2737.23 |  |  |  | 4.1
Наружные сети водопровода, канализации, теплоснабжения, газопровода | [5 empty] | 8720.71 |  |  |  | 67.22
Бетонные и железобетонные монолитные конструкции в промышленном строительстве | [5 empty] | 121979.14 |  |  |  | 977.63
Конструкции из кирпича и блоков | [5 empty] | 28174.47 |  |  |  | 158.79
Теплоизоляционные работы | [5 empty] | 44805.28 |  |  |  | 542.3
Отделочные работы | [5 empty] | 26746.58 |  |  |  | 378
Автомобильные дороги | [5 empty] | 28143.46 |  |  |  | 61.34
Итого | [5 empty] | 271651.89 |  |  |  | 2577.47
В том числе:
Материалы | [5 empty] | 179728.65
Машины и механизмы | [5 empty] | 11982.75
ФОТ | [5 empty] | 33519.91
Накладные расходы | [5 empty] | 29847.83
Сметная прибыль | [5 empty] | 17738.73
Непредвиденные затраты 2% | [5 empty] | 5433.04
Итого с непредвиденными | [5 empty] | 277084.93
Письмо Министерства Регионального развития № 18769-АП/08 от 15.07.2011 277 084,93 * 4,37 | [5 empty] | 1210861.14
НДС 18% | [5 empty] | 217955.01
ВСЕГО по смете | [5 empty] | 1428816.15 |  |  |  | 2577.47
Другие примеры смет и информация по ценообразованию на smetny.ru